## Sheet1
f | 3.5201 | MHz
mode | CW
tdah | 15 | sec
Dummy Load Temperature Increase as Function of RF Input Power (15sec dah test, tamb=26.6C)
P[W] | tamb[C] | tpwr[C] | dt[C] | dt/P [C/W] | dt/tdah[C/sec]
5 | 26.3 | 28 | 1.7 | 0.34 | 0.11333
10 | 26.4 | 29.6 | 3.2 | 0.32 | 0.21333
25 | 26.6 | 33.9 | 7.3 | 0.292 | 0.48667
50 | 26.6 | 42 | 15.4 | 0.308 | 1.0267
75 | 26.7 | 49 | 22.3 | 0.29733 | 1.4867
100 | 26.7 | 61.9 | 35.2 | 0.352 | 2.3467
avg(tamb)[C] = | 26.55 |  | avg(dt/P) [C/W] = | 0.31822
dt[C] = tpwr[C]-tabm[C]
dt [C]= 0,3384P[W]-0,7646
tmax | 100 | C
dtmax = tmax - tamb
dtmax | 73.45
Pmax =(dtmax+0,7646)/0,3384
Pmax | 219.458 | W
P | 100 | W
f | 3.5201 | MHz
mode | CW
Dummy Load Temperature Inrease as a Function of Dah Time (tamb=26.6C, P = 100W)
tdah[sec] | tamb[C] | tpwr[C] | dt[C] | dt/tdah [C/sec]
5 | 26.6 | 39.3 | 12.7 | 2.54
10 | 26.6 | 50.5 | 23.9 | 2.39
15 | 26.7 | 61.9 | 35.2 | 2.3467
20 | 26.7 | 70.9 | 44.2 | 2.21
|  | avg(dt/tdah)[C/sec] = |  | 2.3717
tmax | 100 | C
dtmax = tmax - tamb
dtmax | 73.4
dt[C]=2,16t[sec]+2,55
t[sec]max | 32.8009
Dummy Load Derating Curve (tamb=26.6C
P[W] | dt/tdah [C/sec] | tdah[sec] | tdah[min]
5 | 0.11333 | 647.6471 | 10.7941
10 | 0.21333 | 344.0625 | 5.7344
25 | 0.48667 | 150.8219 | 2.5137
50 | 1.0267 | 71.4935 | 1.1916
75 | 1.4867 | 49.3722 | 0.82287
100 | 2.3467 | 31.2784 | 0.52131 |  |  | 0.46
46
t[min] | P[W] |  |  |  |  | 21.16
10.7941 | 5
5.7344 | 10
2.5137 | 25
1.1916 | 50
0.82287 | 75
0.52131 | 100